## 地勘输入参数与桩输入参数
层号 | 土壤类型 | 土层描述 | 深度/m层顶 | 深度/m层底 | 层厚/m | 相对密实度/% | 有效重度kN/m3 | 设计抗剪强度kPa层顶 | 设计抗剪强度kPa层底 | 内摩擦角 | 侧阻力参数β（砂土/查表） | 侧摩阻力限值fmax/kpa | 端阻力参数Nq（砂土/查表） | 端阻力限值qmax/kpa
1 | 砂土 | S P/S1 级配不良的粉质砂土 Poorly graded SAND with silt，Loose | 0 | 5 | 5 | 60 | 9.5 | / | / | 35 | 0.37 | 81 | 20 | 5
2 | 粘土 | C L/C1 含粉土的黏土 Silty CLAY，Very soft~Stiff | 5 | 8 | 3 | / | 8.5 | 27.5 | 34 | / | / | / | / | /
3 | 粘土 | C L/C1 含粉土的黏土 Silty CLAY，Medium stiff | 8 | 11 | 3 | / | 8.5 | 34 | 39.5 | / | / | / | / | /
4 | 粘土 | C L/C1 含粉土的黏土 Silty CLAY，Soft~Stiff | 11 | 23 | 12 | / | 8.5 | 39.5 | 64 | / | / | / | / | /
5 | 粘土 | M L/M1B 含黏土的粉土 Clayey SILT，Medium stiff | 23 | 26 | 3 | / | 9 | 115 | 126.5 | / | / | / | / | /
6 | 粘土 | M L/M1B 含砂土的粉土 Sandy SILT，Stiff~Very stiff | 26 | 30 | 4 | / | 9 | 126.5 | 141.5 | / | / | / | / | /
7 | 砂土 | S M/M1A 粉质或粘土砂 Silty or Clayly SAND，Medium dense | 30 | 41 | 11 | 30 | 9.5 | / | / | 30.5 | 0.29 | 67 | 12 | 3
8 | 粘土 | C L/C1 含砂土的黏土 Sandy CLAY，Very stiff | 41 | 44 | 3 | / | 8.5 | 109 | 114 | / | / | / | / | /
9 | 砂土 | S P/S1 级配不良的粉质砂土 Poorly graded SAND with silt，Dense | 44 | 46 | 2 | 50 | 9.5 | / | / | 33.5 | 0.37 | 81 | 20 | 5
10 | 砂土 | G M/S2 含粉土的砾石 Silty GRAVEL，Medium dense~Very dense | 46 | 48 | 2 | 50 | 9.5 | / | / | 33.5 | 0.37 | 81 | 20 | 5
11 | 砂土 | W S/S2 含粉土的砂土 Weathered Soil：Sity SAND，Loose~Very dense | 48 | 51 | 3 | 50 | 9.5 | / | / | 33.5 | 0.37 | 81 | 20 | 5
12 | 砂土 | W R 风化岩、含粉土的砂土、岩石碎块 Weathered Rock,Sity SAND, Rock fragment，Very dense | 51 | 52 | 1 | 55 | 10 | / | / | 40.5 | 0.37 | 81 | 20 | 5

## 单桩入泥深度与锤击能量
层号 | 桩入土层深度（m） | 锤击能量（KJ）
1 | 1 | 50
1 | 2 | 50
1 | 3 | 50
1 | 4 | 50
1 | 5 | 50
2 | 6 | 50
2 | 7 | 50
2 | 8 | 50
3 | 9 | 100
3 | 10 | 100
3 | 11 | 100
4 | 12 | 300
4 | 13 | 300
4 | 14 | 300
4 | 15 | 300
4 | 16 | 300
4 | 17 | 300
4 | 18 | 300
4 | 19 | 300
4 | 20 | 300
4 | 21 | 300
4 | 22 | 300
4 | 23 | 300
5 | 24 | 1000
5 | 25 | 1000
5 | 26 | 1000
6 | 27 | 1000
6 | 28 | 1000
6 | 29 | 1000
6 | 30 | 1000
7 | 31 | 1000
7 | 32 | 1000
7 | 33 | 1000
7 | 34 | 1000
7 | 35 | 1000
7 | 36 | 1000
7 | 37 | 1000
7 | 38 | 1000
7 | 39 | 1000
7 | 40 | 1000
7 | 41 | 1000
8 | 42 | 1500
8 | 43 | 1500
8 | 44 | 1500
9 | 45 | 2000
9 | 46 | 2000
10 | 47 | 2000
10 | 48 | 1500
11 | 49 | 2000
11 | 50 | 2000
11 | 51 | 2000

## 导管架入泥深度与锤击能量
层号 | 桩入土层深度（m） | 锤击能量（KJ）
1 | 1 | 200
1 | 2 | 200
1 | 3 | 200
1 | 4 | 200
1 | 5 | 200
2 | 6 | 200
2 | 7 | 200
2 | 8 | 200
3 | 9 | 200
3 | 10 | 200
3 | 11 | 200
4 | 12 | 300
4 | 13 | 300
4 | 14 | 300
4 | 15 | 300
4 | 16 | 300
4 | 17 | 300
4 | 18 | 300
4 | 19 | 300
4 | 20 | 300
4 | 21 | 300
4 | 22 | 300
4 | 23 | 300
5 | 24 | 1000
5 | 25 | 1000
5 | 26 | 1000
6 | 27 | 1000
6 | 28 | 1000
6 | 29 | 1000
6 | 30 | 1000
7 | 31 | 1000
7 | 32 | 1000
7 | 33 | 1000
7 | 34 | 1000
7 | 35 | 1000
7 | 36 | 1000
7 | 37 | 1000
7 | 38 | 1000
7 | 39 | 1000
7 | 40 | 1000
7 | 41 | 1000
8 | 42 | 1000
8 | 43 | 1000
8 | 44 | 1000
9 | 45 | 2000
9 | 46 | 2000
10 | 47 | 2000
10 | 48 | 2000
11 | 49 | 2000
11 | 50 | 2000
11 | 51 | 2000